## 測定依頼書
硬化収縮測定装置CUSTRON測定依頼書
ご記入日
貴社名 ： | [5 empty] | サンプル名（シリアル）
御担当者 ： |  |  | 部署名：
連絡先TEL： |  |  | FAX： |  |  | 測定内容（該当に○） | 収縮率 ・ 応力
硬化収縮量測定 |  | レーザー変位計にて測定 |  | 測定精度：10um |  | テストNo.
硬化収縮応力測定 |  | ロードセルにて測定 |  | 測定精度：0.1g/cm2 |  | テスト日
担当者
●サンプルサイズ
標準サイズ φ10mm t＝1mm（サンプルは薄い円柱状になります。）
※その他のサイズも用意しておりますのでご要望がございましたらご連絡ください。
●硬化条件
紫外線硬化 ・ 熱硬化 ・ 紫外線＋熱硬化 ・ その他（ ）
●紫外線照射条件
UV-LED,高圧水銀ランプの２種類からお選び頂き✔をつけてください。（必要な場合のみ）
光源 | メーカ | 装置名 | 波長 (nm) | 最大照度 (mW/cm2) | ✔欄
LED | アクロエッジ | Uvira-1 | 365385395405 | 200
高圧水銀ランプ | ウシオ | SP-7 | 図1.参照 | 500
照度 ： |  | mW/c㎡
照射時間 ： |  | sec
積算光量 ： | 0 | mJ/c㎡
●加熱条件(MAX 200℃） | [7 empty] | 時間 | 温度
・初期温度 | 25 | ℃ | 加熱前時間 |  | min |  |  | 0 | 25
・加熱温度（1） |  | ℃ |  |  |  | 昇温時間 | #DIV/0! | 0 | 25
保持時間 |  | min | 昇降温速度 |  | ℃/min |  |  | #DIV/0! | 0
・加熱温度（2） |  | ℃ |  |  |  | 昇温時間 | 0 | #DIV/0! | 0
保持時間 |  | min | 昇降温速度 |  | ℃/min |  |  | #DIV/0! | 0
・加熱温度（3） |  | ℃ |  |  |  | 昇温時間 | 0 | #DIV/0! | 0
保持時間 |  | min | 昇降温速度 |  | ℃/min |  |  | #DIV/0! | 0
・測定終了温度 | 25 | ℃ |  |  |  | 昇温時間 | #DIV/0! | #DIV/0! | 0
| 10 | min | 昇降温速度 |  | ℃/min |  |  | #DIV/0! | 25
[8 empty] | #DIV/0! | 25
※昇降温速度は最大10℃/minになります。
温度プロファイル
●その他、ご意見ご要望,ご質問などありましたらご記入下さい。
○サンプル準備に関する注意事項
・ 材料に気泡が混入しておりますと、正確な測定ができかねますので気泡の無い状態で材料をご準備ください。
・ 材料を50cc以上ご準備頂ければ当方の真空脱泡器にて撹拌脱泡することも可能です。
お願い
測定には顕微鏡用ガラスを使用します。サンプルがつかない性質の場合はプライマーも一緒にご準備ください。
※弊社記入欄
図1．高圧水銀ランプ SP-７ (ウシオ）の波長特性

## 測定依頼書（記入例）
硬化収縮測定装置CUSTRON測定依頼書
[6 empty] | ご記入日 | 2016-04-01
貴社名 ： | 株式会社アクロエッジ |  |  |  |  | サンプル名（シリアル） | SampleA SampleB
御担当者 ： |  |  | 部署名：
連絡先TEL： |  |  | FAX： |  |  | 測定内容（該当に○） | 収縮率 ・ 応力
硬化収縮量測定 |  | レーザー変位計にて測定 |  | 測定精度：10um |  | テストNo.
硬化収縮応力測定 |  | ロードセルにて測定 |  | 測定精度：0.1g/cm2 |  | テスト日
担当者
●サンプルサイズ
標準サイズ φ10mm t＝1mm（サンプルは薄い円柱状になります。）
※その他のサイズも用意しておりますのでご要望がございましたらご連絡ください。
●硬化条件
紫外線硬化 ・ 熱硬化 ・ 紫外線＋熱硬化 ・ その他（ ）
●紫外線照射条件
UV-LED,高圧水銀ランプの２種類からお選び頂き✔をつけてください。（必要な場合のみ）
光源 | メーカ | 装置名 | 波長 (nm) | 最大照度 (mW/cm2) | ✔欄
LED | オムロン | ZUV-C30H | 365 | 500 | ✔
高圧水銀ランプ | ウシオ | SP-7 | 図1.参照 | 500
照度 ： | 300 | mW/c㎡
照射時間 ： | 10 | sec
積算光量 ： | 3000 | mJ/c㎡
●加熱条件 | [7 empty] | 時間 | 温度
・初期温度 | 25 | ℃ | 加熱前時間 | 1 | min |  |  | 0 | 25
・加熱温度（1） | 80 | ℃ |  |  |  | 昇温時間 | 5.5 | 1 | 25
保持時間 | 30 | min | 昇降温速度 | 10 | ℃/min |  |  | 6.5 | 80
・加熱温度（2） | 120 | ℃ |  |  |  | 昇温時間 | 8 | 36.5 | 80
保持時間 | 30 | min | 昇降温速度 | 5 | ℃/min |  |  | 44.5 | 120
・加熱温度（3） |  | ℃ |  |  |  | 昇温時間 | 0 | 74.5 | 120
保持時間 |  | min | 昇降温速度 |  | ℃/min |  |  | 74.5 | 120
・測定終了温度 | 25 | ℃ |  |  |  | 昇温時間 | 9.5 | 74.5 | 120
| 10 | min | 昇降温速度 | 10 | ℃/min |  |  | 84 | 25
[8 empty] | 94 | 25
※昇降温速度は最大10℃/minになります。
温度プロファイル
●その他、ご意見ご要望,ご質問などありましたらご記入下さい。
○サンプル準備に関する注意事項
・ 材料に気泡が混入しておりますと、正確な測定ができかねますので気泡の無い状態で材料をご準備ください。
・ 材料を50cc以上ご準備頂ければ当方の真空脱泡器にて撹拌脱泡することも可能です。
お願い
測定には顕微鏡用ガラスを使用します。サンプルがつかない性質の場合はプライマーも一緒にご準備ください。
※弊社記入欄
図1．高圧水銀ランプ SP-７ (ウシオ）の波長特性